## Sheet1
mass_flow(kg/h) | screw_speed(rpm) | solid_content(%) | Energy(kJ/kg) | Torque(N.m)
2.28 | 800 | 70 | 6552.1496 | 2.972
2.28 | 1000 | 70 | 9031.1748 | 3.2772
2.28 | 1200 | 70 | 8612.6662 | 2.6044
4.56 | 800 | 70 | 3868.7886 | 3.5097
4.56 | 1000 | 70 | 4463.4039 | 3.2393
4.56 | 1200 | 70 | 5577.9803 | 3.3735
6.84 | 800 | 70 | 2764.0871 | 3.7613
6.84 | 1000 | 70 | 3335.6327 | 3.6312
9.13 | 800 | 70 | 2223.1327 | 4.038
9.13 | 1000 | 70 | 2519.2889 | 3.6607
11.41 | 1000 | 70 | 2328.6883 | 4.2288
2.28 | 800 | 72.5 | 7118.9591 | 3.2291
2.28 | 1000 | 72.5 | 9297.4606 | 3.3738
2.28 | 1200 | 72.5 | 9387.0787 | 2.8386
4.56 | 800 | 72.5 | 4226.379 | 3.8341
4.56 | 1000 | 72.5 | 4737.3563 | 3.4381
6.84 | 800 | 72.5 | 3026.3641 | 4.1182
6.84 | 1000 | 72.5 | 3689.874 | 4.0169
9.13 | 1000 | 72.5 | 2813.8691 | 4.0888
4.56 | 1200 | 73.75 | 6129.9086 | 3.7073
2.28 | 800 | 75 | 8139.5468 | 3.692
2.28 | 1000 | 75 | 11045.798 | 4.0082
2.28 | 1200 | 75 | 9898.0009 | 2.9931
4.56 | 800 | 75 | 4643.6597 | 4.2127
4.56 | 1000 | 75 | 5400.125 | 3.9191
6.84 | 800 | 75 | 3337.312 | 4.5413
6.84 | 1000 | 75 | 4124.043 | 4.4895
9.13 | 1000 | 75 | 3006.4319 | 4.3686
11.41 | 1000 | 75 | 3945.2134 | 7.1643
2.28 | 800 | 77.5 | 9523.5451 | 4.3198
2.28 | 1000 | 77.5 | 12913.8746 | 4.6861
2.28 | 1200 | 77.5 | 12122.9098 | 3.6659
4.56 | 800 | 77.5 | 5145.5539 | 4.668
4.56 | 1000 | 77.5 | 6561.2437 | 4.7618
4.56 | 1200 | 77.5 | 6900.5908 | 4.1734
6.84 | 800 | 77.5 | 3743.4556 | 5.094
6.84 | 1000 | 77.5 | 4428.0693 | 4.8205
9.13 | 1000 | 77.5 | 3444.301 | 5.0049
2.28 | 800 | 80 | 10997.9793 | 4.9886
2.28 | 1000 | 80 | 15021.773 | 5.451
2.28 | 1200 | 80 | 14385.1872 | 4.35
4.56 | 800 | 80 | 6067.5617 | 5.5044
4.56 | 1000 | 80 | 7891.7357 | 5.7274
6.84 | 800 | 80 | 4349.8748 | 5.9192
6.84 | 1000 | 80 | 5339.2 | 5.8124
6.84 | 1200 | 80 | 5862.9393 | 5.3188
9.13 | 1000 | 80 | 4020.4127 | 5.842
4.56 | 1200 | 81.25 | 10175.6184 | 6.1541
2.28 | 800 | 82.5 | 14018.6482 | 6.3587
2.28 | 1000 | 82.5 | 18419.3779 | 6.6839
2.28 | 1200 | 82.5 | 20309.2387 | 6.1414
4.56 | 800 | 82.5 | 7653.581 | 6.9432
4.56 | 1000 | 82.5 | 9468.8979 | 6.872
6.84 | 800 | 82.5 | 5088.6451 | 6.9245
6.84 | 1000 | 82.5 | 6517.6463 | 7.0952
6.84 | 1200 | 82.5 | 6702.4721 | 6.0804
2.28 | 800 | 85 | 16963.3434 | 7.6944
2.28 | 1000 | 85 | 23534.3867 | 8.54
2.28 | 1200 | 85 | 26857.9712 | 8.1217
4.56 | 800 | 85 | 9993.3399 | 9.0658
4.56 | 1000 | 85 | 12029.9297 | 8.7307
4.56 | 1200 | 85 | 14682.8117 | 8.88
6.84 | 800 | 85 | 5912.4 | 8.045
6.84 | 1000 | 85 | 8257.5843 | 8.9894
6.84 | 1200 | 85 | 10161.0128 | 9.2179
9.13 | 1200 | 85 | 8098.661 | 9.8067
11.41 | 1200 | 85 | 6704.4284 | 10.1458
13.68 | 1200 | 85 | 5832.3391 | 10.582